## E31.116CN(钜泉单片机)
主板物料清单
| 物料编码 | 物料名称 | 规格 | 节点数量
| 201.0604 | 主板 | E31.116（钜泉HT6017） | 1
| 10503.0067 | 贴片电容 | CL10A106MP8NNNC(X5R/10uF ±20% 10V ) | 1 | 0.18 | 0.18
| 10503.0030 | 贴片电容 | X5R/1uF╱50V±10%0603 | 2 | 0.03 | 0.06
| 10503.0027 | 贴片电容 | X7R/0.1uF/50V±10%/0603 | 7 | 0.03 | 0.21
| 10503.0034 | 贴片电容 | X7R/0.01uF/50V±10%/0603 | 1 | 0.02 | 0.02
| 10503.0005 | 贴片电容 | FH(0805B106K100NT)/X7R/10uF/10V/±10%/0805 | 1 | 0.2 | 0.2
| 10505.0083 | 贴片开关二极管 | 1N4148/SOD-123 | 2 | 0.033 | 0.066
| 10504.0071 | 贴片钽电解电容 | TAJ/47uF/16V/C型/±10% | 1 | 0.82 | 0.82
| 10513.0088 | 贴片插座 | 2*5P/间距2.0 | 1 | 0.87 | 0.87
| 10516.0014 | 液晶 | TN、12点、透射式、正显、斑马条(E31CN液晶) | 1 | 2.46 | 2.46
| 10512.0002 | 铜头传感器 | β＝3380-10KΩ±3%/Φ5*22.5/线长:36mm(E系列用) | 1 | 0.825 | 0.825
| 10505.0060 | 贴片三极管 | SS8050/SOT-23 | 2 | 0.11 | 0.22
| 10501.0120 | 贴片电阻 | RS/100R/(1/10W)/±1%/0603 | 5 | 0.01 | 0.05
| 10501.0114 | 贴片电阻 | RS/1K/(1/10W)/±1%/0603 | 4 | 0.01 | 0.04
| 10501.0116 | 贴片电阻 | RS/10K/(1/10W)/±1%/0603 | 9 | 0.01 | 0.09
| 10501.0117 | 贴片电阻 | RS/4.7K/(1/10W)/±1%/0603 | 1 | 0.01 | 0.01
| 10501.0115 | 贴片电阻 | RS/180R/(1/10W)/±1%/0603 | 1 | 0.01 | 0.01
| 10501.0151 | 贴片电阻 | RS/5.1K/(1/10W)/±1%/0603 | 2 | 0.01 | 0.02
| 10506.0008 | 贴片轻触开关 | 6*6*6(E31用) | 2 | 0.12 | 0.24
| 10506.0015 | 贴片拨动开关 | MS-23D20(E31上用 ) | 1 | 0.5 | 0.5
| 10509.0156 | 集成芯片 | LM317G-AA3-R/SOT-223 | 1 | 0.45 | 0.45
| 10508.0035 | 单片机 | HT6017/LQFP64 | 1 | 4.2 | 4.2
| 10505.0090 | 贴片晶振 | FC-135 32.768KHz ±20ppm 12.5pF | 1 | 0.8 | 0.8
| 10515.0410 | 主板 | E31.XXX_MainBoard(钜泉HT6017Z) | 1 | 2.19 | 2.19
| 109.0005 | 液晶支架 | (E3/E31用) | 1 | 0.518 | 0.518
| 10521.0001 | 导电橡胶 | 62.4*4.25*2(E31用) | 2 | 0.179 | 0.358
| 10501.0215 | 贴片电阻 | RS/220R/(1/10W)/±1%/0603 | 1 | 0.01 | 0.01
| 10501.0216 | 贴片电阻 | RS/390R/(1/10W)/±1%/0603 | 1 | 0.02 | 0.02
| 10517.0030 | 白色背光 | YMRD-6829D-2PW(E31上用 得琪) | 1 | 1.46 | 1.46
| 10501.0015 | 贴片电阻 | RS/150R/(1/8W)/±1%/0805 | 1 | 0.01 | 0.01
[5 empty] | 总计 | 16.907

## E31.1.16CN
成品采购成本价计算报表
E31.113CN
| 母件料号： |  | 201.0084 |  | 母件品名： |  | 主板(单路) |  | 母件规格： |  |  |  |  | 采购总价： |  | 21.8001 |  | 最终价格 | 21.8001
BOM版本 |  | 子件次项 |  | 子件料号 |  | 子件品名 |  | 子件规格 |  |  | 标准用量 | 母件底数 | 采购单价 |  | 实际用量 |  | 最终价格
A3 |  | 10 |  | 10516.0014 |  | 液晶 |  | TN、12点、透射式、正显、斑马条(E31CN液晶) |  |  | 1 | 1 | 2.46 |  | 1 |  | 2.46
A3 |  | 20 |  | 10517.0009 |  | 白色背光 |  | 上黑下红(E31用) |  |  | 1 | 1 | 2.83 |  | 1 |  | 2.83
A3 |  | 30 |  | 10512.0002 |  | 铜头传感器 |  | β＝3380-10KΩ±3%/Φ5*22.5/线长:36mm(E系列用) |  |  | 1 | 1 | 0.825 |  | 1 |  | 0.825
A3 |  | 50 |  | 10505.0001 |  | 晶振 |  | 32.768KHz(Φ2*6) |  |  | 1 | 1 | 0.38 |  | 1 |  | 0.38
A3 |  | 60 |  | 10521.0001 |  | 导电橡胶 |  | 62.4*4.25*2(E31用) |  |  | 2 | 1 | 0.179 |  | 2 |  | 0.358
A3 |  | 70 |  | 109.0005 |  | 液晶支架 |  | (E3/E31用) |  |  | 1 | 1 | 0.518 |  | 1 |  | 0.518
A3 |  | 80 |  | 206.0020 |  | 主板贴片 |  | E31.113CN |  |  | 1 | 1 | 0.809 |  | 1 |  | 0.809
A3 |  | 80 10 |  | 10503.0001 |  | 贴片电容 |  | 三星(CL21B104KBAC)/X7R/0.1uF/50V/±10%/0805 |  |  | 4 | 1 | 0.07 |  | 4 |  | 0.28
A3 |  | 80 20 |  | 10503.0002 |  | 贴片电容 |  | 三星(CL21B105KBFNNNE)/X7R/1uF/50V/±10%/0805 |  |  | 3 | 1 | 0.0787 |  | 3 |  | 0.2361
A3 |  | 80 30 |  | 10504.0071 |  | 贴片钽电解电容 |  | TAJ/47uF/16V/C型/±10% |  |  | 1 | 1 | 0.82 |  | 1 |  | 0.82
A3 |  | 80 40 |  | 10513.0088 |  | 贴片插座 |  | 2*5P/间距2.0 |  |  | 1 | 1 | 0.87 |  | 1 |  | 0.87
A3 |  | 80 50 |  | 10505.0060 |  | 贴片三极管 |  | SS8050/SOT-23 |  |  | 2 | 1 | 0.105 |  | 2 |  | 0.21
A3 |  | 80 60 |  | 10501.0004 |  | 贴片电阻 |  | RS/10K/(1/8W)/±1%/0805 |  |  | 7 | 1 | 0.009 |  | 7 |  | 0.063
A3 |  | 80 70 |  | 10501.0015 |  | 贴片电阻 |  | RS/150R/(1/8W)/±1%/0805 |  |  | 3 | 1 | 0.009 |  | 3 |  | 0.027
A3 |  | 80 80 |  | 10501.0014 |  | 贴片电阻 |  | RS/180R/(1/4W)/±1%/1206 |  |  | 1 | 1 | 0.02 |  | 1 |  | 0.02
A3 |  | 80 90 |  | 10505.0049 |  | 贴片开关二极管 |  | MM4148/SOD80 |  |  | 2 | 1 | 0.033 |  | 2 |  | 0.066
A3 |  | 80100 |  | 10501.0019 |  | 贴片电阻 |  | RS/51K/(1/8W)/±1%/0805 |  |  | 1 | 1 | 0.009 |  | 1 |  | 0.009
A3 |  | 80110 |  | 10505.0046 |  | 贴片二极管 |  | SS14(1N5819)/DO-214AC |  |  | 1 | 1 | 0.143 |  | 1 |  | 0.143
A3 |  | 80120 |  | 10509.0055 |  | 低压差(LDO)稳压器 |  | SPX1117M3-L-3-3TR |  |  | 1 | 1 | 0.52 |  | 1 |  | 0.52
A3 |  | 80130 |  | 10515.0001 |  | 主板 |  | (E31.113E31.123E31.116用) |  |  | 1 | 1 | 2.19 |  | 1 |  | 2.19
A3 |  | 80140 |  | 10501.0016 |  | 贴片电阻 |  | RS/10M/(1/8W)/±5%/0805 |  |  | 1 | 1 | 0.009 |  | 1 |  | 0.009
A3 |  | 80150 |  | 10505.0040 |  | 贴片稳压二极管 |  | 3.3V/0.5W/SOD-80(ZMM3V3) |  |  | 1 | 1 | 0.105 |  | 1 |  | 0.105
A3 |  | 80160 |  | 10501.0047 |  | 贴片电阻 |  | RS/4.7K/(1/8W)/±1%/0805 |  |  | 1 | 1 | 0.012 |  | 1 |  | 0.012
A3 |  | 80170 |  | 10508.0003 |  | 单片机 |  | MSP430F4152IPMR |  |  | 1 | 1 | 7.3 |  | 1 |  | 7.3
A3 |  | 80180 |  | 10506.0008 |  | 贴片轻触开关 |  | 6*6*6(E31用) |  |  | 2 | 1 | 0.12 |  | 2 |  | 0.24
A3 |  | 80190 |  | 10506.0015 |  | 贴片拨动开关 |  | MS-23D20(E31上用 ) |  |  | 1 | 1 | 0.5 |  | 1 |  | 0.5
21.8001