## 新风直流电机驱动板Nedic
|  |  |  | 用量 | 母件 | 实际用量
10503.0027 | 贴片电容 | X7R/0.1uF/50V±10%/0603 | C1, C3, C10, C14, C15, C16, C17, C21, C22, C23, C25, C26, C28, C29, C31, C35, C40 | 17 | 1 | 17 | 0.025 | 0.425
10503.0021 | 高电压贴片电容 | TDK(C3216X7R2J102K)/X7R/1nF/630V/±10%/1206 | C2, C5 'C20, C24, C27, C30 | 6 | 1 | 6 | 0.42 | 2.52
10503.003 | 贴片电容 | X5R/1uF╱50V±10%0603 | C6, C11 | 2 | 1 | 2 | 0.035 | 0.07
10503.0048 | 贴片电容 | 1206B225K250NT X7R/2.2uF/25V/1206 | C7 | 1 | 1 | 1 | 0.44 | 0.44
10503.0067 | 贴片电容 | CL10A106MP8NNNC(X5R/10uF ±20% 10V ) | C12, C32, C38, C39, C41 | 5 | 1 | 5 | 0.2 | 1
10503.0058 | 贴片电容 | CG/51pF/50V/±5%0603 | C13 | 1 | 1 | 1 | 0.04 | 0.04
10503.0045 | 贴片电容 | COG/20pF/50V±5%0603 | C18, C19, C33, C36 | 4 | 1 | 4 | 0.06 | 0.24
10504.0021 | 法拉电容 | 0.33F/5V | C34 | 1 | 1 | 1 | 2.28 | 2.28
10504.0006 | 安规电容 | CBB62/0.1uF/275V/18mm*6mm*1.5mm | CX1, CX2 | 2 | 1 | 2 | 0.35 | 0.7
10504.0106 | Y电容 | 102/250V/TDK | CY1, CY2 | 2 | 1 | 2 | 0.35 | 0.7
10504.0028 | Y电容 | TDK2.2nF250VAC(Fillken上海京雨供应) | CY3, CY4 | 2 | 1 | 2 | 0.4 | 0.8
10505.0046 | 二极管 | SS14(1N5819)/DO-214AC | D1, D8, D16 | 3 | 1 | 3 | 0.15 | 0.45
10509.0158 | 整流桥 | KBP310G | D2 | 1 | 1 | 1 | 0.68 | 0.68
10505.0112 | 肖特基二极管 | SS210/DO-214AC | D3 | 1 | 1 | 1 | 0.29 | 0.29
10505.0092 | 二极管 | FM4007-M-SOD-123-L | D4 | 1 | 1 | 1 | 0.12 | 0.12
10505.0037 | 快恢复二极管 | Willas/FFM107/ DO-214AC(Fillken上海京雨供应) | D6, D11 | 2 | 1 | 2 | 0.3 | 0.6
10505.0075 | 瞬态吸收二极管 | SMBJ13CA/600WDO-214AA | D7 | 1 | 1 | 1 | 0.6 | 0.6
10505.0083 | 开关二极管 | 1N4148/SOD-123 | D9 | 1 | 1 | 1 | 0.05 | 0.05
10505.0123 | 瞬态吸收二极管 | SMBJ6.5A/SOCAY | D10, D12，'D13, D15 | 4 | 1 | 4 | 0.23 | 0.92
10505.0124 | 肖特基二极管 | ESIJ DO-214 | D14 | 1 | 1 | 1 | 0.11 | 0.11
10504.0115 | 电解电容 | 220uF/450V/Φ35*30 | EC1, EC2 | 2 | 1 | 2 | 7 | 14
10503.0025 | 铝电解电容 | 100uF/25V (φ6.3×7.2mm) (VZH) | EC3, EC8 | 2 | 1 | 2 | 0.2 | 0.4
10504.0112 | 铝电解电容 | 330uF/25V/(Φ8*12)/艾华 | EC4 | 1 | 1 | 1 | 0.19 | 0.19
10504.0074 | 铝电解电容 | CD50/47uF/16V/±20%/5*5.3 | EC5 | 1 | 1 | 1 | 0.3 | 0.3
10504.0047 | 铝电解电容 | 10uf-50v(RD 5.2*11.6 脚距为2.8 RTC70.36用) | EC6, EC9 | 2 | 1 | 2 | 0.07 | 0.14
10504.0114 | 铝电解电容 | (ERR1EM221E12OT)220uF/25V/6.3x12艾华 | EC7 | 1 | 1 | 1 | 0.11 | 0.11
10504.0116 | 电解电容 | 220uF/35V/(Φ8*11) | EC10 | 1 | 1 | 1 | 0.2 | 0.2
10506.0062 | 自恢复保险丝 | SMD1812P050TF/30 | F1, F2 | 2 | 1 | 2 | 0.28 | 0.56
10506.0032 | 保险丝 | F5A_250V | F3 | 1 | 1 | 1 | 0.26 | 0.26
10513.0122 | 接线端子座 | P=5MM 金属插片 | J1, J2, J4, J20, J21, J22, J24 | 7 | 1 | 7 | 0.05 | 0.35
10513.0172 | VH型条形连接器针座 | 3PIN_3.96mm_直式 | J3, J16 | 2 | 1 | 2 | 0.1 | 0.2
10513.0257 | VH型条形连接器针座 | 4PIN_3.96mm_直式 | J12 | 1 | 1 | 1 | 0.13 | 0.13
10513.0104 | 排线插座 | 2.54/2P/白色直插/L7.5/W5.8mm | J13, J14, J15, J17 | 4 | 1 | 4 | 0.02 | 0.08
10513.0296 | VH型条形连接器针座 | VH3.96-6PIN 空第2PIN 直180° | J18, J19 | 2 | 1 | 2 | 0.24 | 0.48
10513.0266 | 排线插座 | 2.54/5P/白色直插/L15mm/W5.8mm | J27, J31 | 2 | 1 | 2 | 0.06 | 0.12
10514.0011 | 继电器 | HF46F12-HS1T/CHM-S-112DA3 | K1, K2 | 2 | 1 | 2 | 1.55 | 3.1
10507.0033 | 功率电感 | SWPA3015S220MT | L2 | 1 | 1 | 1 | 0.2 | 0.2
10507.0036 | 共模电感 | 100uH/12.5MM*7MM/YTCH1065-100 | L3 | 1 | 1 | 1 | 1.6 | 1.6
10507.0038 | 共模电感 | 2.35mH 130F0003 | L4 | 1 | 1 | 1 | 2.2 | 2.2
10507.0018 | 工字电感 | JYGX68-1.0mH 300mA | L5 | 1 | 1 | 1 | 0.6 | 0.6
10505.0028 | 红色贴片发光二极管 | WEJT81RC-16 深发 | LED1, LED2 | 2 | 1 | 2 | 0.17 | 0.34
10501.0204 | 热敏电阻 | NTC 5D-13 | NTC1 | 1 | 1 | 1 | 0.33 | 0.33
10505.0098 | 三极管 | BC807-40/SOT-23 | Q1 | 1 | 1 | 1 | 0.09 | 0.09
10505.006 | 三极管 | SS8050/SOT-23 | Q2, Q3, Q4, Q5 | 4 | 1 | 4 | 0.11 | 0.44
| MOS管 | 2N7002/SOT-23 | Q10, Q11 | 4 | 1 | 4 | 0.09 | 0.36
10501.0116 | 贴片电阻 | RS/10K/(1/10W)/±1%/0603 | R1, R3, R5, R10, R15, R16, R18, R22, R30, R31, R32, R35, R38, R39, R41, R43, R44, R45, R48, R49, R53, R54, R55, R56, R58, R59, R62, R63, R70, R72, R76, R82, R83, R85, R89, R95, R96 | 33 | 1 | 33 | 0.01 | 0.33
10501.0189 | 贴片电阻 | RS/47R/(1/4W)/±5%/1206 | R2 | 1 | 1 | 1 | 0.03 | 0.03
10501.007 | 贴片电阻 | RS/1M/(1/4W)/±5%/1206 | R4, R11 | 2 | 1 | 2 | 0.03 | 0.06
10501.0083 | 贴片电阻 | RS/10R/(1/4W)/±5%/1206 | R6, R33, R37, R47 | 4 | 1 | 4 | 0.03 | 0.12
10501.0195 | 贴片电阻 | RS/56K/(1/10W)/±1%/0603 | R7, R74, R86 | 3 | 1 | 3 | 0.01 | 0.03
10501.019 | 贴片电阻 | RS/180K/(1/4W)/±5%/1206 | R8 | 1 | 1 | 1 | 0.02 | 0.02
10501.0114 | 贴片电阻 | RS/1K/(1/10W)/±1%/0603 | R9, R21, R28, R50, R73, R77, R78, R88, R90, R91 | 10 | 1 | 10 | 0.01 | 0.1
10501.0183 | 贴片电阻 | RS/6.8K/(1/10W)/±1%/0603 | R12 | 1 | 1 | 1 | 0.01 | 0.01
10501.0159 | 贴片电阻 | RS/100R/(1/4W)/±1%/1206 | R13'R14, R19 | 3 | 1 | 3 | 0.03 | 0.09
10501.0035 | 贴片电阻 | RS/10R/(1/8W)/±5%/0805 | R17 | 1 | 1 | 1 | 0.01 | 0.01
10501.0034 | 贴片电阻 | RS/20K/(1/8W)/±5%/0805 | R20 | 1 | 1 | 1 | 0.01 | 0.01
10501.0147 | 贴片电阻 | RS/3.6K(1/8W)/±1%/0805 | R23 | 1 | 1 | 1 | 0.01 | 0.01
10501.005 | 贴片电阻 | RS/1R/(1/8W)/±5%/0805 | R25, R26 | 2 | 1 | 2 | 0.01 | 0.02
10501.014 | 贴片电阻 | RS/2K/(1/10W)/±1%/0603 |  | 2 | 1 | 2 | 0.01 | 0.02
10501.0151 | 贴片电阻 | RS/5.1K/(1/10W)/±1%/0603 |  | 2 | 1 | 2 | 0.01 | 0.02
10501.0117 | 贴片电阻 | RS/4.7K/(1/10W)/±1%/0603 | R27,R84, R97 | 3 | 1 | 3 | 0.01 | 0.03
10501.0136 | 贴片电阻 | RS/0R/(1/10W)/1%/0603 | R29, R57, R80, R93 | 4 | 1 | 4 | 0.01 | 0.04
10501.0134 | 贴片电阻 | RS/430R/(1/10W)/1%/0603 | R34, R40, R42, R46, R52 | 5 | 1 | 5 | 0.01 | 0.05
10501.012 | 贴片电阻 | RS/100R/(1/10W)/±1%/0603 | R36, R51 | 2 | 1 | 2 | 0.01 | 0.02
10501.0113 | 贴片电阻 | RS/10R/(1/10W)/±1%/0603 | R60, R61 | 2 | 1 | 2 | 0.01 | 0.02
10501.0004 | 贴片电阻 | RS/10K/(1/8W)/±1%/0805 | R71 | 1 | 1 | 1 | 0.02 | 0.02
10501.0135 | 贴片电阻 | RS/47K/(1/10W)/1%/0603 | R75, R87 | 2 | 1 | 2 | 0.01 | 0.02
10502.0047 | 压敏电阻 | 君耀电子/470V/±10%/D型/Ф14(471KD14) 编带 | RY1 | 1 | 1 | 1 | 0.4 | 0.4
10520.0034 | 开关电源变压器 | EE16变压器8W(PN8370) JY161150 | TR1 | 1 | 1 | 1 | 2.3 | 2.3
10509.013 | DC-DC芯片 | LV2843DDCT/TSOT-6L | U1 | 1 | 1 | 1 | 2.5 | 2.5
10509.0159 | 开关电源芯片 | PN8370SSC-R1H/SOP-7 | U2 | 1 | 1 | 1 | 2 | 2
10508.0031 | 单片机 | STM32F103RCT6/LQFP64 | U3 | 1 | 1 | 1 | 11.8 | 11.8
10509.0125 | 集成芯片 | 无极性 MS1585 | U4, U5 | 2 | 1 | 2 | 1.5 | 3
10509.0028 | 时钟芯片 | SD2068SOP8 | U6 | 1 | 1 | 1 | 1.6 | 1.6
10509.0094 | 集成芯片 | ULN2003ADR | U7, U11 | 2 | 1 | 2 | 0.8 | 1.6
10509.0157 | 开关电源芯片 | PN8054SSC-R1 | U8 | 1 | 1 | 1 | 1.2 | 1.2
10509.0055 | 低压差(LDO)稳压器 | SPX1117M3-L-3-3TR | U9 | 1 | 1 | 1 | 0.6 | 0.6
10513.0283 | 插件端子 | 2.54/6P/白色直插/L17.5/W5.8mm | U10 | 1 | 1 | 1 | 0.07 | 0.07
| 光耦 | EL357N(B)(TA)-G/ SOP-4 | U12, U15, U16, U18 | 4 | 1 | 4 | 0.48 | 1.92
10509.0048 | 运放 | LM358DRSOIC-8 | U13 | 1 | 1 | 1 | 0.45 | 0.45
10509.0012 | 贴片三端稳压芯片 | TL431SOT-23 | U14, U17 | 2 | 1 | 2 | 0.1 | 0.2
10505.009 | 晶振 | FC-135 32.768KHZ | XT1 | 1 | 1 | 1 | 0.8 | 0.8
10505.0089 | 晶振 | SMD/12MHZ/3.2*2.5 | Y1 | 1 | 1 | 1 | 0.62 | 0.62
10515.0414 | 线路板 |  |  | 1 | 1 | 1 | 7.8 | 7.8
10513.0210 | 保险丝座 | XC-4 绿色 |  | 1 | 1 | 1 | 0.35 | 0.35
| 运输标签 |  |  | 2 | 2 | 2 | 0.08 | 0.16
| 外箱 |  |  | 1 | 1 | 1 | 0.195 | 0.195
| 防静电袋 |  |  | 1 | 1 | 1 | 0.19 | 0.19
| 外标签 |  |  | 1 | 1 | 1 | 0.002 | 0.002
| 内标签 |  |  | 1 | 1 | 1 | 0.02 | 0.02
| 珍珠棉 | 防静电珍珠棉 |  | 1 | 1 | 1 | 0.95 | 0.95
| 订单号标签 | 1801 |  | 1 | 1 | 0.02 | 0.02 | 0.0004
81.6224