## 汇总
料号 | 名称 | 规格 | 最终价格
80201.0024 | 可编程新风控制器 | E51.33B | 49.7197
80201.0116 | 可编程新风控制器 | E51.33B+RS485 | 49.8193

## E51.33B
成品采购成本价计算报表
E51.33B
| 母件料号： |  | 80201.0024 |  | 母件品名： |  | 可编程新风控制器 |  | 母件规格： |  |  |  |  | 采购总价： |  | 47.0184 |  | 最终价格 | 49.7197
BOM版本 |  | 子件次项 |  | 子件料号 |  | 子件品名 |  | 子件规格 |  |  | 标准用量 | 母件底数 | 采购单价 |  | 实际用量 |  | 最终价格
A1 |  | 10 |  | 201.0065 |  | 主板 |  | E51.33B |  |  | 1 | 1 | 0 |  | 1 |  | 0
A1 |  | 10 10 |  | 109.0006 |  | 液晶支架 |  | E51.42用 |  |  | 1 | 1 | 0.518 |  | 1 |  | 0.518
A1 |  | 10 20 |  | 10512.0002 |  | 铜头传感器 |  | β＝3380-10KΩ±3%/Φ5*22.5/线长:36mm(E系列用) |  |  | 1 | 1 | 0.825 |  | 1 |  | 0.825
A1 |  | 10 30 |  | 10501.0002 |  | 贴片电阻 |  | RS/5.1K/(1/8W)/±1%/0805 |  |  | 1 | 1 | 0.009 |  | 1 |  | 0.009
A1 |  | 10 40 |  | 10501.0003 |  | 贴片电阻 |  | RS/100R/(1/8W)/±5%/0805 |  |  | 1 | 1 | 0.009 |  | 1 |  | 0.009
A1 |  | 10 50 |  | 10501.0004 |  | 贴片电阻 |  | RS/10K/(1/8W)/±1%/0805 |  |  | 6 | 1 | 0.009 |  | 6 |  | 0.054
A1 |  | 10 60 |  | 10501.0005 |  | 贴片电阻 |  | RS/6.8K/(1/8W)/±1%/0805 |  |  | 1 | 1 | 0.009 |  | 1 |  | 0.009
A1 |  | 10 70 |  | 10503.0001 |  | 贴片电容 |  | 三星(CL21B104KBAC)/X7R/0.1uF/50V/±10%/0805 |  |  | 3 | 1 | 0.07 |  | 3 |  | 0.21
A1 |  | 10 80 |  | 10503.0002 |  | 贴片电容 |  | 三星(CL21B105KBFNNNE)/X7R/1uF/50V/±10%/0805 |  |  | 1 | 1 | 0.0787 |  | 1 |  | 0.0787
A1 |  | 10 90 |  | 10503.0003 |  | 贴片电容 |  | 三星(CL21C200JBNC)/COG/20pF/50V/±5%/0805 |  |  | 2 | 1 | 0.055 |  | 2 |  | 0.11
A1 |  | 10100 |  | 10504.0021 |  | 法拉电容 |  | 0.33F/5.5V/立式 |  |  | 1 | 1 | 2.2803 |  | 1 |  | 2.2803
A1 |  | 10110 |  | 10504.0071 |  | 贴片钽电解电容 |  | TAJ/47uF/16V/C型/±10% |  |  | 1 | 1 | 0.82 |  | 1 |  | 0.82
A1 |  | 10120 |  | 10505.0060 |  | 贴片三极管 |  | SS8050/SOT-23 |  |  | 1 | 1 | 0.105 |  | 1 |  | 0.105
A1 |  | 10130 |  | 10505.0001 |  | 晶振 |  | 32.768KHz(Φ2*6) |  |  | 1 | 1 | 0.38 |  | 1 |  | 0.38
A1 |  | 10140 |  | 10505.0049 |  | 贴片开关二极管 |  | MM4148/SOD80 |  |  | 1 | 1 | 0.033 |  | 1 |  | 0.033
A1 |  | 10150 |  | 10506.0009 |  | 贴片轻触开关 |  | 6*6*4.3(E51用) |  |  | 4 | 1 | 0.11 |  | 4 |  | 0.44
A1 |  | 10160 |  | 10508.0001 |  | 单片机 |  | SH69P55AF-QFP44 |  |  | 1 | 1 | 4.9 |  | 1 |  | 4.9
A1 |  | 10170 |  | 10509.0011 |  | 三端稳压管芯片 |  | L78L05SOT-89 |  |  | 1 | 1 | 0.33 |  | 1 |  | 0.33
A1 |  | 10180 |  | 10509.0051 |  | 贴片存储器 |  | HT 24LC02 SOP8(盘装) |  |  | 1 | 1 | 0.53 |  | 1 |  | 0.53
A1 |  | 10190 |  | 10509.0050 |  | 贴片集成时钟记忆 |  | SD2098AS-52227 SOP-8 |  |  | 1 | 1 | 2.65 |  | 1 |  | 2.65
A1 |  | 10200 |  | 10513.0088 |  | 贴片插座 |  | 2*5P/间距2.0 |  |  | 1 | 1 | 0.87 |  | 1 |  | 0.87
A1 |  | 10210 |  | 10515.0076 |  | 线路板主板 |  | E51.33新风用OD-E51.33-B-02B |  |  | 1 | 1 | 2.51 |  | 1 |  | 2.51
A1 |  | 10220 |  | 10516.0018 |  | 液晶 |  | (TN、12点、透射式、负显、斑马条)(E51.33液晶) |  |  | 1 | 1 | 7.21 |  | 1 |  | 7.21
A1 |  | 10230 |  | 10517.0021 |  | 白色背光 |  | 68*35*2.4 E51-A-07 (E51.33B用) |  |  | 1 | 1 | 3 |  | 1 |  | 3
A1 |  | 10240 |  | 10521.0001 |  | 导电橡胶 |  | 62.4*4.25*2(E31用) |  |  | 2 | 1 | 0.179 |  | 2 |  | 0.358
A1 |  | 20 |  | 201.0154 |  | 电源板 |  | E51.33B |  |  | 1 | 1 | 0 |  | 1 |  | 0
A1 |  | 20 10 |  | 101.0292 |  | 接线端子塑件 |  | E31/E91 |  |  | 1 | 1 | 0.2175 |  | 1 |  | 0.2175
A1 |  | 20 20 |  | 109.0040 |  | 端子脚片-0 |  |  |  |  | 6 | 1 | 0.065 |  | 6 |  | 0.39
A1 |  | 20 30 |  | 10501.0002 |  | 贴片电阻 |  | RS/5.1K/(1/8W)/±1%/0805 |  |  | 2 | 1 | 0.009 |  | 2 |  | 0.018
A1 |  | 20 40 |  | 10501.0005 |  | 贴片电阻 |  | RS/6.8K/(1/8W)/±1%/0805 |  |  | 1 | 1 | 0.009 |  | 1 |  | 0.009
A1 |  | 20 50 |  | 10501.0015 |  | 贴片电阻 |  | RS/150R/(1/8W)/±1%/0805 |  |  | 1 | 1 | 0.009 |  | 1 |  | 0.009
A1 |  | 20 60 |  | 10501.0054 |  | 贴片电阻 |  | RS/16K/(1/8W)/±1%/0805 |  |  | 1 | 1 | 0.009 |  | 1 |  | 0.009
A1 |  | 20 70 |  | 10501.0055 |  | 贴片电阻 |  | RS/240K/(1/4W)/±5%/1206 |  |  | 1 | 1 | 0.012 |  | 1 |  | 0.012
A1 |  | 20 80 |  | 10502.0056 |  | 保险丝电阻 |  | RF/10R/2W/±5%/(Ф4.5*11) |  |  | 1 | 1 | 0.17 |  | 1 |  | 0.17
A1 |  | 20 90 |  | 10502.0047 |  | 压敏电阻 |  | 君耀电子/470V/±10%/D型/Ф14(471KD14) 编带 |  |  | 1 | 1 | 0.385 |  | 1 |  | 0.385
A1 |  | 20100 |  | 10503.0001 |  | 贴片电容 |  | 三星(CL21B104KBAC)/X7R/0.1uF/50V/±10%/0805 |  |  | 1 | 1 | 0.07 |  | 1 |  | 0.07
A1 |  | 20110 |  | 10503.0002 |  | 贴片电容 |  | 三星(CL21B105KBFNNNE)/X7R/1uF/50V/±10%/0805 |  |  | 1 | 1 | 0.0787 |  | 1 |  | 0.0787
A1 |  | 20120 |  | 10503.0021 |  | 高电压贴片电容 |  | TDK(C3216X7R2J102K)/X7R/1nF/630V/±10%/1206 |  |  | 1 | 1 | 0.4 |  | 1 |  | 0.4
A1 |  | 20130 |  | 10504.0051 |  | 铝电解电容 |  | 330uF/25V/(Φ8*12)/WL/YXA |  |  | 1 | 1 | 0.251 |  | 1 |  | 0.251
A1 |  | 20140 |  | 10504.0052 |  | 铝电解电容 |  | Rubycon/BXA/2.2uF/±20%/400V/(Φ8*11.5) |  |  | 2 | 1 | 0.57 |  | 2 |  | 1.14
A1 |  | 20150 |  | 10505.0060 |  | 贴片三极管 |  | SS8050/SOT-23 |  |  | 3 | 1 | 0.105 |  | 3 |  | 0.315
A1 |  | 20160 |  | 10505.0049 |  | 贴片开关二极管 |  | MM4148/SOD80 |  |  | 3 | 1 | 0.033 |  | 3 |  | 0.099
A1 |  | 20170 |  | 10505.0048 |  | 贴片二极管 |  | SS110/DO-214AC |  |  | 1 | 1 | 0.26 |  | 1 |  | 0.26
A1 |  | 20180 |  | 10505.0037 |  | 高压快速恢复二极管 |  | Willas/FFM107/ DO-214AC(Fillken上海京雨供应) |  |  | 1 | 1 | 0.29 |  | 1 |  | 0.29
A1 |  | 20190 |  | 10507.0006 |  | 色环电感 |  | LGA(Φ4×10)1mH±10%(LGA0410-102K) |  |  | 1 | 1 | 0.136 |  | 1 |  | 0.136
A1 |  | 20200 |  | 10509.0068 |  | 贴片整流桥 |  | MD6S威伦/MB6S卓鑫 (ZLQ封装) |  |  | 1 | 1 | 0.4 |  | 1 |  | 0.4
A1 |  | 20210 |  | 10509.0020 |  | 开关电源芯片 |  | LNK623DG-TL |  |  | 1 | 1 | 2.4 |  | 1 |  | 2.4
A1 |  | 20220 |  | 10513.0001 |  | 插针 |  | 2*5P/间距2.0/高21.5mm(E系列用) |  |  | 1 | 1 | 0.63 |  | 1 |  | 0.63
A1 |  | 20230 |  | 10514.0001 |  | 继电器 |  | HF32FV/12-HSLTF |  |  | 3 | 1 | 1.519 |  | 3 |  | 4.557
A1 |  | 20240 |  | 10515.0019 |  | 电源板 |  | E51.33B |  |  | 1 | 1 | 1.35 |  | 1 |  | 1.35
A1 |  | 20250 |  | 10513.0012 |  | 端子 |  | (E31/E91用) |  |  | 6 | 1 | 0.112 |  | 6 |  | 0.672
A1 |  | 20260 |  | 10520.0009 |  | 开关电源变压器 |  | P01MRDJF0109/EE13/14mm*14.5mm*13.5mm |  |  | 1 | 1 | 1.7 |  | 1 |  | 1.7
A1 |  | 30 |  | 101.0034 |  | 面板 |  | E51-A-01(E51用) |  |  | 1 | 1 | 0.6309 |  | 1 |  | 0.6309
A1 |  | 40 |  | 101.0116 |  | 电源盒 |  | E51.33用 中式 |  |  | 1 | 1 | 0.9888 |  | 1 |  | 0.9888
A1 |  | 50 |  | 109.0014 |  | 方口铁支架 |  | E51.33用 |  |  | 1 | 1 | 0.853 |  | 1 |  | 0.853
A1 |  | 60 |  | 104.0448 |  | 方形卡簧 |  | (E3/E9/E31/E91用) |  |  | 1 | 1 | 0.392 |  | 1 |  | 0.392
A1 |  | 70 |  | 101.0209 |  | 扁形外框 |  | E系列 瓷白 |  |  | 1 | 1 | 0.7259 |  | 1 |  | 0.7259
A1 |  | 80 |  | 101.0077 |  | 按键 |  | E51-A-03 (E51用) |  |  | 2 | 1 | 0.119 |  | 2 |  | 0.238
A1 |  | 90 |  | 10601.0086 |  | 锁紧不锈钢自攻螺钉套件 |  | M4.0×25(O_±_DOG POIN);(温控器安装螺丝;两枚;尼龙袋已包装) |  |  | 1 | 1 | 0 |  | 1 |  | 0
A0 |  | 90 10 |  | 10601.0029A |  | 锁紧渗碳钢镀镍自攻螺丝 |  | (未包装温控器包装用);M4.0×25（O_±_DOG POIN) |  |  | 2 | 1 | 0.021 |  | 2 |  | 0.042
A1 |  | 100 |  | 10706.0002 |  | 内盒 |  | RTC50/70...用 |  |  | 1 | 1 | 0.47 |  | 1 |  | 0.47
A1 |  | 110 |  | 10705.0007 |  | 外箱 |  | 43*39.5*29cm (印字)RTC50/75用 |  |  | 1 | 64 | 10 |  | 0.015625 |  | 0.15625
A1 |  | 120 |  | 10702.0016 |  | 塑料袋 |  | 12.5*14*3(menred) |  |  | 1 | 1 | 0.034 |  | 1 |  | 0.034
A1 |  | 130 |  | 10703.0369 |  | 内标签 |  | 50*75mm E51.33B |  |  | 1 | 1 | 0.03 |  | 1 |  | 0.03
A1 |  | 140 |  | 10703.0370 |  | 外标签 |  | 90*130mm E51.33B |  |  | 1 | 64 | 0.08 |  | 0.015625 |  | 0.00125
A1 |  | 150 |  | 10703.0371 |  | 合格证 |  | 50*70mm E51.33B |  |  | 1 | 1 | 0.02 |  | 1 |  | 0.02
A1 |  | 160 |  | 101.0229 |  | 透明窗 |  | E51.42用 |  |  | 1 | 1 | 0.3054 |  | 1 |  | 0.3054
A1 |  | 170 |  | 10704.0025 |  | E51系列液晶保护膜 |  | 64*37*0.08mm |  |  | 1 | 1 | 0.15 |  | 1 |  | 0.15
A1 |  | 180 |  | 10701.0357 |  | 中文说明书 |  | 350*100mm E51.33B |  |  | 1 | 1 | 0.15 |  | 1 |  | 0.15
A1 |  | 190 |  | 10707.0001 |  | 内套 |  | RTC50/75...用 |  |  | 1 | 1 | 0.325 |  | 1 |  | 0.325
49.7197

## E51.33B+RS485
成品采购成本价计算报表
E51.33B+RS485
| 母件料号： |  | 80201.0116 |  | 母件品名： |  | 可编程新风控制器 |  | 母件规格： |  |  |  |  | 采购总价： |  | 49.738 |  | 最终价格 | 49.8193
BOM版本 |  | 子件次项 |  | 子件料号 |  | 子件品名 |  | 子件规格 |  |  | 标准用量 | 母件底数 | 采购单价 |  | 实际用量 |  | 最终价格
A1 |  | 10 |  | 201.0588 |  | 主板 |  | E51.33B+485 |  |  | 1 | 1 | 0 |  | 1 |  | 0
A0 |  | 10 10 |  | 10503.0027 |  | 贴片电容 |  | X7R/0.1uF/50V±10%/0603 |  |  | 11 | 1 | 0.08 |  | 11 |  | 0.88
A0 |  | 10 20 |  | 10503.0030 |  | 贴片电容 |  | X5R/1uF╱50V±10%0603 |  |  | 1 | 1 | 0.09 |  | 1 |  | 0.09
A0 |  | 10 30 |  | 10504.0021 |  | 法拉电容 |  | 0.33F/5.5V/立式 |  |  | 1 | 1 | 2.2803 |  | 1 |  | 2.2803
A0 |  | 10 40 |  | 10505.0083 |  | 贴片开关二极管 |  | 1N4148/SOD-123 |  |  | 2 | 1 | 0.05 |  | 2 |  | 0.1
A0 |  | 10 50 |  | 10505.0123 |  | 贴片TVS管 |  | SMBJ6.5A/ DO-214AA/SOCAY |  |  | 2 | 1 | 0.22 |  | 2 |  | 0.44
A0 |  | 10 60 |  | 10504.0071 |  | 贴片钽电解电容 |  | TAJ/47uF/16V/C型/±10% |  |  | 1 | 1 | 0.82 |  | 1 |  | 0.82
A0 |  | 10 70 |  | 10504.0073 |  | 贴片钽电解电容 |  | TAJ/10uF/10V/A型/±10% Ca/10uF/16V±10% |  |  | 1 | 1 | 0.38 |  | 1 |  | 0.38
A0 |  | 10 80 |  | 10513.0088 |  | 贴片插座 |  | 2*5P/间距2.0 |  |  | 1 | 1 | 0.87 |  | 1 |  | 0.87
A0 |  | 10 90 |  | 10517.0021 |  | 白色背光 |  | 68*35*2.4 E51-A-07 (E51.33B用) |  |  | 1 | 1 | 3 |  | 1 |  | 3
A0 |  | 10100 |  | 10512.0002 |  | 铜头传感器 |  | β＝3380-10KΩ±3%/Φ5*22.5/线长:36mm(E系列用) |  |  | 1 | 1 | 0.825 |  | 1 |  | 0.825
A0 |  | 10110 |  | 10505.0060 |  | 贴片三极管 |  | SS8050/SOT-23 |  |  | 4 | 1 | 0.105 |  | 4 |  | 0.42
A0 |  | 10120 |  | 10501.0134 |  | 贴片电阻 |  | RS/430R/(1/10W)/1%/0603 |  |  | 2 | 1 | 0.006 |  | 2 |  | 0.012
A0 |  | 10130 |  | 10501.0116 |  | 贴片电阻 |  | RS/10K/(1/10W)/±1%/0603 |  |  | 7 | 1 | 0.006 |  | 7 |  | 0.042
A0 |  | 10140 |  | 10501.0083 |  | 贴片电阻 |  | RS/10R/(1/4W)/±5%/1206 |  |  | 2 | 1 | 0.017 |  | 2 |  | 0.034
A0 |  | 10150 |  | 10501.0113 |  | 贴片电阻 |  | RS/10R/(1/10W)/±1%/0603 |  |  | 3 | 1 | 0.006 |  | 3 |  | 0.018
A0 |  | 10160 |  | 10501.0117 |  | 贴片电阻 |  | RS/4.7K/(1/10W)/±1%/0603 |  |  | 3 | 1 | 0.006 |  | 3 |  | 0.018
A0 |  | 10170 |  | 10501.0135 |  | 贴片电阻 |  | RS/47K/(1/10W)/1%/0603 |  |  | 3 | 1 | 0.006 |  | 3 |  | 0.018
A0 |  | 10180 |  | 10501.0015 |  | 贴片电阻 |  | RS/150R/(1/8W)/±1%/0805 |  |  | 1 | 1 | 0.009 |  | 1 |  | 0.009
A0 |  | 10190 |  | 10501.0095 |  | 网络型贴片排阻 |  | RC/10K/(1/16W)/±5%/0603x4 |  |  | 1 | 1 | 0.023 |  | 1 |  | 0.023
A0 |  | 10200 |  | 10506.0009 |  | 贴片轻触开关 |  | 6*6*4.3(E51用) |  |  | 4 | 1 | 0.11 |  | 4 |  | 0.44
A0 |  | 10210 |  | 10509.0055 |  | 低压差(LDO)稳压器 |  | SPX1117M3-L-3-3TR |  |  | 1 | 1 | 0.52 |  | 1 |  | 0.52
A0 |  | 10220 |  | 10508.0024 |  | 单片机 |  | STM8L052R8T6 |  |  | 1 | 1 | 4.6 |  | 1 |  | 4.6
A0 |  | 10230 |  | 10509.0125 |  | RS-485收发器 |  | 无极性 MS1585 |  |  | 1 | 1 | 1.5 |  | 1 |  | 1.5
A0 |  | 10240 |  | 10509.0152 |  | 时钟芯片 |  | SD3078/SOP-8 |  |  | 1 | 1 | 2.8 |  | 1 |  | 2.8
A0 |  | 10250 |  | 10521.0001 |  | 导电橡胶 |  | 62.4*4.25*2(E31用) |  |  | 2 | 1 | 0.179 |  | 2 |  | 0.358
A0 |  | 10260 |  | 10516.0053 |  | 液晶 |  | 亿都：VN2273TTN |  |  | 1 | 1 | 7.21 |  | 1 |  | 7.21
A0 |  | 10270 |  | 109.0006 |  | 液晶支架 |  | E51.42用 |  |  | 1 | 1 | 0.518 |  | 1 |  | 0.518
A0 |  | 10280 |  | 10515.0390 |  | 主板 |  | E51.33B+485 |  |  | 1 | 1 | 2.23 |  | 1 |  | 2.23
A1 |  | 20 |  | 201.0589 |  | 电源板 |  | E51.33B+485 |  |  | 1 | 1 | 0 |  | 1 |  | 0
A0 |  | 20 10 |  | 10503.0021 |  | 高电压贴片电容 |  | TDK(C3216X7R2J102K)/X7R/1nF/630V/±10%/1206 |  |  | 1 | 1 | 0.4 |  | 1 |  | 0.4
A0 |  | 20 20 |  | 10503.0001 |  | 贴片电容 |  | 三星(CL21B104KBAC)/X7R/0.1uF/50V/±10%/0805 |  |  | 1 | 1 | 0.07 |  | 1 |  | 0.07
A0 |  | 20 30 |  | 10505.0048 |  | 贴片二极管 |  | SS110/DO-214AC |  |  | 1 | 1 | 0.26 |  | 1 |  | 0.26
A0 |  | 20 40 |  | 10505.0092 |  | 贴片二极管 |  | FM4007-M-SOD-123-L |  |  | 4 | 1 | 0.115 |  | 4 |  | 0.46
A0 |  | 20 50 |  | 10505.0049 |  | 贴片开关二极管 |  | MM4148/SOD80 |  |  | 3 | 1 | 0.033 |  | 3 |  | 0.099
A0 |  | 20 60 |  | 10504.0113 |  | 铝电解电容 |  | (EHL2GM2R2E12OT)2.2uF/400V/6.3x12艾华 |  |  | 2 | 1 | 0.145 |  | 2 |  | 0.29
A0 |  | 20 70 |  | 10504.0114 |  | 铝电解电容 |  | (ERR1EM221E12OT)220uF/25V/6.3x12艾华 |  |  | 1 | 1 | 0.101 |  | 1 |  | 0.101
A0 |  | 20 80 |  | 10504.0103 |  | 铝电解电容 |  | WL/4.7uF/50V/(φ5*11) |  |  | 1 | 1 | 0.077 |  | 1 |  | 0.077
A0 |  | 20 90 |  | 10513.0001 |  | 插针 |  | 2*5P/间距2.0/高21.5mm(E系列用) |  |  | 1 | 1 | 0.63 |  | 1 |  | 0.63
A0 |  | 20100 |  | 10519.0185 |  | 通讯线 |  | 200mm LS7.42（RS485） |  |  | 1 | 1 | 0.96 |  | 1 |  | 0.96
A0 |  | 20110 |  | 10514.0001 |  | 继电器 |  | HF32FV/12-HSLTF |  |  | 3 | 1 | 1.519 |  | 3 |  | 4.557
A0 |  | 20120 |  | 10507.0037 |  | 色环电感 |  | LGA0510-2.2mH-1W |  |  | 1 | 1 | 0.151 |  | 1 |  | 0.151
A0 |  | 20130 |  | 10501.0132 |  | 贴片电阻 |  | RS/100K/(1/4W)/±1%/1206 |  |  | 1 | 1 | 0.015 |  | 1 |  | 0.015
A0 |  | 20140 |  | 10501.0047 |  | 贴片电阻 |  | RS/4.7K/(1/8W)/±1%/0805 |  |  | 1 | 1 | 0.012 |  | 1 |  | 0.012
A0 |  | 20150 |  | 10506.0063 |  | 保险丝电阻 |  | RXF-2W-100ΩJ |  |  | 1 | 1 | 0.2 |  | 1 |  | 0.2
A0 |  | 20160 |  | 10502.0046 |  | 压敏电阻 |  | Brightking/BK471KD10 |  |  | 1 | 1 | 0.26 |  | 1 |  | 0.26
A0 |  | 20170 |  | 10520.0026 |  | 开关电源变压器 |  | JY13-1.35mH/EE13 |  |  | 1 | 1 | 1.84 |  | 1 |  | 1.84
A0 |  | 20180 |  | 10509.0140 |  | 开关电源芯片 |  | PN8034SSC-R1B |  |  | 1 | 1 | 0.95 |  | 1 |  | 0.95
A0 |  | 20190 |  | 10601.0146 |  | 螺丝 |  | M3*5温控器安装螺丝 |  |  | 6 | 1 | 0.015 |  | 6 |  | 0.09
A0 |  | 20200 |  | 109.0040 |  | 端子脚片-0 |  |  |  |  | 6 | 1 | 0.065 |  | 6 |  | 0.39
A0 |  | 20210 |  | 10513.0012 |  | 端子 |  | (E31/E91用) |  |  | 6 | 1 | 0.112 |  | 6 |  | 0.672
A0 |  | 20220 |  | 101.0292 |  | 接线端子塑件 |  | E31/E91 |  |  | 1 | 1 | 0.2175 |  | 1 |  | 0.2175
A0 |  | 20230 |  | 10515.0389 |  | 电源板 |  | E51.33B+485 |  |  | 1 | 1 | 1.02 |  | 1 |  | 1.02
A1 |  | 30 |  | 101.0034 |  | 面板 |  | E51-A-01(E51用) |  |  | 1 | 1 | 0.6309 |  | 1 |  | 0.6309
A1 |  | 40 |  | 101.0116 |  | 电源盒 |  | E51.33用 中式 |  |  | 1 | 1 | 0.9888 |  | 1 |  | 0.9888
A1 |  | 50 |  | 109.0014 |  | 方口铁支架 |  | E51.33用 |  |  | 1 | 1 | 0.853 |  | 1 |  | 0.853
A1 |  | 60 |  | 104.0448 |  | 方形卡簧 |  | (E3/E9/E31/E91用) |  |  | 1 | 1 | 0.392 |  | 1 |  | 0.392
A1 |  | 70 |  | 101.0209 |  | 扁形外框 |  | E系列 瓷白 |  |  | 1 | 1 | 0.7259 |  | 1 |  | 0.7259
A1 |  | 80 |  | 101.0077 |  | 按键 |  | E51-A-03 (E51用) |  |  | 2 | 1 | 0.119 |  | 2 |  | 0.238
A1 |  | 90 |  | 10601.0086 |  | 锁紧不锈钢自攻螺钉套件 |  | M4.0×25(O_±_DOG POIN);(温控器安装螺丝;两枚;尼龙袋已包装) |  |  | 1 | 1 | 0 |  | 1 |  | 0
A0 |  | 90 10 |  | 10601.0029A |  | 锁紧渗碳钢镀镍自攻螺丝 |  | (未包装温控器包装用);M4.0×25（O_±_DOG POIN) |  |  | 2 | 1 | 0.021 |  | 2 |  | 0.042
A1 |  | 100 |  | 10706.0002 |  | 内盒 |  | RTC50/70...用 |  |  | 1 | 1 | 0.47 |  | 1 |  | 0.47
A1 |  | 110 |  | 10705.0007 |  | 外箱 |  | 43*39.5*29cm (印字)RTC50/75用 |  |  | 1 | 64 | 10 |  | 0.015625 |  | 0.15625
A1 |  | 120 |  | 10702.0016 |  | 塑料袋 |  | 12.5*14*3(menred) |  |  | 1 | 1 | 0.034 |  | 1 |  | 0.034
A1 |  | 130 |  | 10703.2276 |  | 内标签 |  | 75*50mm E51.33B+RS485 |  |  | 1 | 1 | 0.03 |  | 1 |  | 0.03
A1 |  | 140 |  | 10703.2277 |  | 外标签 |  | 90*130mm E51.33B+RS485 |  |  | 1 | 64 | 0.08 |  | 0.015625 |  | 0.00125
A1 |  | 150 |  | 10703.2278 |  | 合格证 |  | 50*75mm E51.33B+RS485 |  |  | 1 | 1 | 0.02 |  | 1 |  | 0.02
A1 |  | 160 |  | 101.0229 |  | 透明窗 |  | E51.42用 |  |  | 1 | 1 | 0.3054 |  | 1 |  | 0.3054
A1 |  | 170 |  | 10704.0025 |  | E51系列液晶保护膜 |  | 64*37*0.08mm |  |  | 1 | 1 | 0.15 |  | 1 |  | 0.15
A1 |  | 180 |  | 10701.0608 |  | 中文说明书 |  | 350*100mm E51.33B+RS485 |  |  | 1 | 1 | 0.25 |  | 1 |  | 0.25
A1 |  | 190 |  | 10707.0001 |  | 内套 |  | RTC50/75...用 |  |  | 1 | 1 | 0.325 |  | 1 |  | 0.325
A1 |  | 200 |  | 10703.2279 |  | 线号标签 |  | 白色不干胶 E51.33B+RS485 |  |  | 1 | 1 | 0.03 |  | 1 |  | 0.03
49.8193