## 主板BOM
物料编码 | 物料名称 | 物料规格 | 数量 | 明细 | 单价 | 总计
10504.0073 | 贴片钽电解电容 | TAJ/10uF/10V/A型/±10% Ca/10uF/16V±10% | 2 | C0,C1 |  |  | AVX/基美
10503.0039 | 贴片电容 | X7R/4.7uF/25V/±10%/0805 | 4 | C2,C3,C4,C5 |  |  | 风华/三星
10503.0027 | 贴片电容 | X7R/0.1uF/50V±10%/0603 | 6 | C6-C11 |  |  | 风华/三星
10503.0061 | 贴片电容 | (0603CG300J500NT)/30pF/50V/±5%/0603 | 2 | C12,C13 |  |  | 风华/三星
10505.0029 | 贴片发光二极管 | WEJ/Red/(2V-2.2V)/0603(WEJT61RC-871) | 4 | D1-D4 |  |  | 永而佳
10513.0168 | 贴片电池座 | CR1220/SOP-2-4.4 | 1 | DC1 |  |  | 国内品牌
10523.0001 | CR1220锂电池3V | 纽扣电池_CR1220 | 1 |  |  |  | 松下
10505.0061 | 贴片三极管 | 9013 SOT-23 NPN | 2 | Q1，Q4 |  |  | 长电
| 插件温度传感器 | 18B20/SIP-3-1.25 | 1 | Q2
| 插件温度传感器 | 18B20/TO-92B | 1 | Q3
10501.0136 | 贴片电阻 | RS/0R/(1/10W)/1%/0603 | 1 | R0 |  |  | 风华/三星
| 贴片电阻 | 5.1R/1206 | 1 | R1 |  |  | 风华/三星
10501.0015 | 贴片电阻 | RS/150R/(1/8W)/±1%/0805 | 1 | R2 |  |  | 风华/三星
10501.0205 | 贴片电阻 | RS/510R/(1/10W)/±1%/0603 | 2 | R3,R4 |  |  | 风华/三星
10501.0114 | 贴片电阻 | RS/1K/(1/10W)/±1%/0603 | 3 | R5,R6,R7 |  |  | 风华/三星
10501.0117 | 贴片电阻 | RS/4.7K/(1/10W)/±1%/0603 | 3 | R8,R9,R10 |  |  | 风华/三星
10501.0116 | 贴片电阻 | RS/10K/(1/10W)/±1%/0603 | 8 | R11-R18 |  |  | 风华/三星
| 液晶屏 | 27-63.5-50 | 1 | SI1 |  |  | 定制件
| 插线端子 | SIP-6-1.5 | 1 | SI2
| 插线端子 | SIP-7-2.0 | 1 | SI3
| 单片机 | F020/TQ100 | 1 | U1
| 驱动芯片 | TM1622/QFP44-3 | 1 | U2
| 时钟芯片 | SD3077/SOP8-7.7 | 1 | U3
| 存储器 | 25CL64/SO-8 | 1 | U4
| 无线模块 | LoRa/SOP-22-1.27 | 1 | U5
10506.0014 | 贴片轻触按键 | TS0541-0155B/5.1*5.1*1.5mm | 4 | WS0-WS3 |  |  | 国内品牌
| 拨码开关 | SOE-16/SOP-16-7.8 | 3 | WS4-WS6
| 贴片晶振 | 22MHz | 1 | XT0
| 陶瓷天线-16-3-2 | an1603-433m | 1 | ANT
| 线路板 |  | 1

## 电源板BOM
| 物料编码 | 物料名称 | 物料规格 | 数量 | 明细 | 单价 | 总计
名称 |  | 贴片电容 | V226C/1812 | 1 | C0 |  |  | 具体型号 耐压
C00 | 10503.0035 | 贴片铝电解电容 | 100uF/35V(6.3*7.7) | 1 | C1 |  |  | 台湾立隆
C01 | 10503.0007 | 贴片电容 | X7R/10uF/16V/±10%/1206 | 1 | C2 |  |  | 风华/三星
C02 | 10503.0039 | 贴片电容 | X7R/4.7uF/25V/±10%/0805 | 1 | C3 |  |  | 风华/三星
C03 | 10503.0027 | 贴片电容 | X7R/0.1uF/50V±10%/0603 | 1 | C4 |  |  | 风华/三星
C04 | 10505.0029 | 贴片发光二极管 | WEJ/Red/(2V-2.2V)/0603(WEJT61RC-871) | 1 | D1 |  |  | 永而佳
D01 |  | LDO线性压降芯片 | SA117/SOT-223 | 1 | DC1 |  |  | SPX1117替代
DC1 | 10509.0069 | 贴片整流桥 | DB107S/整流桥-5.1 | 1 | DC2
DC2 | 10501.0117 | 贴片电阻 | RS/4.7K/(1/10W)/±1%/0603 | 4 | R1-R4 |  |  | 风华/三星
R01 | 10501.0116 | 贴片电阻 | RS/10K/(1/10W)/±1%/0603 | 3 | R5-R7 |  |  | 风华/三星
R02 |  | 排线 | SIP-7-2.0 | 1 | SI2 |  |  | 属定制件
R03 |  | 连接器件 | SIP-9-5 | 1 | SI3 |  |  | 完整品牌WJ103-5.0 1x9PIN 万捷
R04 |  | 继电器 | HF33F-12V | 1 | JD1 |  |  | 完整型号
R05 | 10509.0056 | RS-485收发器 | SP3485EN-LTR | 1 | U1 |  |  | spiex
R06 |  | WIFI模块 | USR-C216/SOP-17-2.0 | 1 | U2
R07 |  | 线路板 |  | 1
SI1
SI2
SI3
JD1
U01
U02